## 饮用水源地地市月报数据上报（地下水）
饮用水源地地市月报数据上报（地下水）
省份 | 省份代码 | 城市名称 | 城市代码 | 重点城市区分 | 南北方城市 | 水源地名称 | 水源地代码 | 水源名称 | 所属水系 | 水源地性质 | 取水点经度 | 取水点纬度 | 本月取水量（万吨） | 采样时间 | 水期代码 | 色 | 嗅和味 | 浑浊度 | 肉眼可见物 | pH值 | 总硬度（CaCO3计） | 溶解性总固体 | 硫酸盐 | 氯化物 | 铁 | 锰 | 铜 | 锌 | 铝 | 挥发酚 | 阴离子表面活性剂 | 耗氧量(以CODMn法.以O2计) | 氨氮(以N计) | 硫化物 | 钠 | 总大肠菌群 | 菌落总数 | 亚硝酸盐 | 硝酸盐 | 氰化物 | 氟化物 | 碘化物 | 汞 | 砷 | 硒 | 镉 | 铬(六价) | 铅 | 三氯甲烷 | 四氯化碳 | 苯 | 甲苯 | 总α放射性 | 总β放射性 | 备注
省份 | 省份代码 | 城市名称 | 城市代码 | 重点城市区分 | 南北方城市 | 水源地名称 | 水源地代码 | 水源名称 | 所属水系 | 水源地性质 | 取水点经度 | 取水点纬度 | 本月取水量（万吨） | 采样时间 | 水期代码 | Color |  | Turb |  | Ph | Hd |  | SO4 | Cl | W_Fe | W_Mn | W_Cu | W_Zn |  | V_phen | An_SAA | CodMn | Nh4_n | S | Na | Co1i-Org | Germ | NO2_n | NO3_n | Cn_total | F |  | W_Hg | As | Se | Cd | Cr6 | W_Pb | PCM | T4CC | Ben | Tol | ∑α | ∑β | 备注
省份 | 省份代码 | 城市名称 | 城市代码 | 重点城市区分 | 南北方城市 | 水源地名称 | 水源地代码 | 水源名称 | 所属水系 | 水源地性质 | 取水点经度 | 取水点纬度 | 本月取水量（万吨） | 采样时间 | 水期代码 | 铂钴色度单位 | 有(1)/无(0) | 度 | 有(1)/无(0) | 无量纲 | mg/L | mg/L | mg/L | mg/L | mg/L | mg/L | mg/L | mg/L | mg/L | mg/L | mg/L | mg/L | mg/L | mg/L | mg/L | MPN/100mL或CFU/100mL | CFU/ml | mg/L | mg/L | mg/L | mg/L | mg/L | mg/L | mg/L | mg/L | mg/L | mg/L | mg/L | μg/L | μg/L | μg/L | μg/L | Bq/L | Bq/L | 备注
内蒙古自治区 | 150000 | 鄂尔多斯市 | 150600 |  |  | 查干淖尔水源地 | 606 | 鄂市中心城区查干淖尔水厂饮用水水源地 |  | 地下水 |  |  | 76.56 | 2024-02-02 | K | 5 | 0 | 0.6 | 0 | 8.1 | 117 | 290 | 17.3 | 7.12 | 0.02L | 0.004L | 0.00183 | 0.00067L | 0.07L | 0.0003L | 0.05L | 2.48 | 0.025L | 0.003L | 54.2 | 1L | 3 | 0.003L | 0.397 | 0.002L | 0.368 | 0.002L | 0.00004L | 0.0018 | 0.0004L | 0.00005L | 0.004L | 0.00009L | 1.1L | 0.8L | 0.8L | 1.0L | 0.205 | 0.355
内蒙古自治区 | 150000 | 鄂尔多斯市 | 150600 |  |  | 哈头才当 | 607 | 中心城区哈头才当饮用水水源地 |  | 地下水 |  |  | 98.9712 | 2024-02-02 | K | 5 | 0 | 2.1 | 0 | 7.9 | 193 | 332 | 7.93 | 12.4 | 0.02L | 0.316 | 0.00089 | 0.00097 | 0.07L | 0.0003L | 0.05L | 1.48 | 0.307 | 0.003L | 22.5 | 1L | 2 | 0.003L | 0.016L | 0.002L | 0.414 | 0.002L | 0.00004L | 0.0019 | 0.0004L | 0.00005L | 0.004L | 0.00009L | 1.1L | 0.8L | 0.8L | 1.0L | 0.253 | 0.323
内蒙古自治区 | 150000 | 鄂尔多斯市 | 150600 |  |  | 罕台川 | 608 | 鄂市中心城区罕台川水源地 |  | 地下水 |  |  | 63.336 | 2024-02-02 | K | 5 | 0 | 1.2 | 0 | 8.2 | 93 | 350 | 16.7 | 2.7 | 0.02L | 0.004L | 0.00238 | 0.00067L | 0.07L | 0.0003L | 0.05L | 2.6 | 0.025L | 0.003L | 62.8 | 1L | 5 | 0.003 | 1.24 | 0.002L | 0.588 | 0.002L | 0.00004L | 0.0024 | 0.0004L | 0.00005L | 0.004L | 0.00009L | 1.1L | 0.8L | 0.8L | 1.0L | 0.145 | 0.147
内蒙古自治区 | 150000 | 鄂尔多斯市 | 150600 |  |  | 西柳沟 | 603 | 鄂市中心城区达旗西柳沟水源地 |  | 地下水 |  |  | 12.499 | 2024-02-02 | K | 5 | 0 | 1.3 | 0 | 7.9 | 153 | 425 | 29.4 | 28.8 | 0.02L | 0.004L | 0.00291 | 0.00067L | 0.07L | 0.0003L | 0.05L | 2.01 | 0.025L | 0.003L | 74.3 | 1L | 6 | 0.003L | 3.36 | 0.002L | 0.441 | 0.002L | 0.00004L | 0.0007 | 0.0004L | 0.00005L | 0.004L | 0.00009L | 1.1L | 0.8L | 0.8L | 1.0L | 0.029 | 0.325
内蒙古自治区 | 150000 | 鄂尔多斯市 | 150600 |  |  | 展旦召 | 605 | 鄂市达旗展旦召水源地 |  | 地下水 |  |  | 101.616 | 2024-02-02 | K | 5 | 0 | 0.8 | 0 | 8.2 | 157 | 495 | 78 | 65.6 | 0.02L | 0.004L | 0.00424 | 0.00067L | 0.07L | 0.0003L | 0.05L | 1.1 | 0.025L | 0.003L | 118 | 1L | 3 | 0.003L | 1.22 | 0.002L | 0.841 | 0.002L | 0.00004L | 0.0011 | 0.0004L | 0.00005L | 0.004L | 0.00009L | 1.1L | 0.8L | 0.8L | 1.0L | 0.268 | 0.3