## sheet1
饮用水源地地市月报数据上报
省份 | 省份代码 | 城市名称 | 城市代码 | 重点城市区分 | 南北方城市 | 水源地名称 | 水源地代码 | 水源名称 | 所属水系 | 水源地性质 | 取水点经度 | 取水点纬度 | 本月取水量（万吨） | 采样时间 | 水期代码 | pH值 | 总硬度（CaCO3计） | 硫酸盐 | 氯化物 | 铁 | 锰 | 铜 | 锌 | 挥发酚 | 阴离子表面活性剂 | 耗氧量(以CODMn法.以O2计) | 硝酸盐 | 亚硝酸盐 | 氨氮(以N计) | 氟化物 | 氰化物 | 汞 | 砷 | 硒 | 镉 | 铬(六价) | 铅 | 总大肠菌群 | 浑浊度 | 硫化物 | 总α放射性 | 总β放射性 | 钠 | 色 | 三氯甲烷 | 四氯化碳 | 苯 | 甲苯 | 溶解性总固体 | 碘化物 | 嗅和味 | 肉眼可见物 | 铝 | 菌落总数 | 备注
省份 | 省份代码 | 城市名称 | 城市代码 | 重点城市区分 | 南北方城市 | 水源地名称 | 水源地代码 | 水源名称 | 所属水系 | 水源地性质 | 取水点经度 | 取水点纬度 | 本月取水量（万吨） | 采样时间 | 水期代码 | Ph | Hd | SO4 | Cl | W_Fe | W_Mn | W_Cu | W_Zn | V_phen | An_SAA | CodMn | NO3_n | NO2_n | Nh4_n | F | Cn_total | W_Hg | As | Se | Cd | Cr6 | W_Pb | Co1i-Org | Turb | S | ∑α | ∑β | Na | Color | PCM | T4CC | Ben | Tol | [5 empty] | Germ | 备注
省份 | 省份代码 | 城市名称 | 城市代码 | 重点城市区分 | 南北方城市 | 水源地名称 | 水源地代码 | 水源名称 | 所属水系 | 水源地性质 | 取水点经度 | 取水点纬度 | 本月取水量（万吨） | 采样时间 | 水期代码 | 无量纲 | mg/L | mg/L | mg/L | mg/L | mg/L | mg/L | mg/L | mg/L | mg/L | mg/L | mg/L | mg/L | mg/L | mg/L | mg/L | mg/L | mg/L | mg/L | mg/L | mg/L | mg/L | MPN/100mL或CFU/100mL | 度 | mg/L | Bq/L | Bq/L | mg/L | 铂钻色度单位 | mg/L | mg/L | mg/L | mg/L | mg/L | mg/L | 有(1)/无(0) | 有(1)/无(0) | mg/l | CFU/ml | 备注
内蒙古自治区 | 150000 | 鄂尔多斯市 | 150600 |  |  | 西柳沟 | 603 | 鄂市中心城区达旗西柳沟水源地 |  | 地下水 |  |  | 8.64 | 2025-06-04 | F | 7.9 | 111 | 33 | 25.3 | 0.02L | 0.018 | 0.00257 | 0.00067L | 0.0003L | 0.05L | 0.96 | 2.64 | 0.003L | 0.025L | 0.974 | 0.002L | 0.00004L | 0.0012 | 0.0004L | 0.00005L | 0.008 | 0.00009L | 1L | 0.9 | 0.003L | 0.06 | 0.269 | 86.6 | 5 | 1.4L | 1.5L | 1.4L | 1.4L | 342 | 0.002L | 0 | 0 | 0.07L | 3
内蒙古自治区 | 150000 | 鄂尔多斯市 | 150600 |  |  | 展旦召 | 605 | 鄂市达旗展旦召水源地 |  | 地下水 |  |  | 90 | 2025-06-04 | F | 7.8 | 176 | 34.8 | 49.9 | 0.02L | 0.004L | 0.0035 | 0.00067L | 0.0003L | 0.05L | 0.85 | 2.47 | 0.003L | 0.025L | 0.711 | 0.002L | 0.00004L | 0.0016 | 0.0004L | 0.00005L | 0.016 | 0.00009L | 1L | 1.1 | 0.003L | 0.148 | 0.203 | 99.6 | 5 | 1.4L | 1.5L | 1.4L | 1.4L | 401 | 0.002L | 0 | 0 | 0.07L | 6
内蒙古自治区 | 150000 | 鄂尔多斯市 | 150600 |  |  | 查干淖尔水源地 | 606 | 鄂市中心城区查干淖尔水厂饮用水水源地 |  | 地下水 |  |  | 57.6 | 2025-06-04 | F | 7.6 | 108 | 19.4 | 7.88 | 0.02L | 0.018 | 0.00073 | 0.00198 | 0.0003L | 0.05L | 0.92 | 0.758 | 0.003L | 0.025L | 0.32 | 0.002L | 0.00004L | 0.0047 | 0.0004L | 0.00005L | 0.004L | 0.00009L | 1L | 0.6 | 0.003L | 0.069 | 0.197 | 26.6 | 5 | 1.4L | 1.5L | 1.4L | 1.4L | 209 | 0.002L | 0 | 0 | 0.07L | 6
内蒙古自治区 | 150000 | 鄂尔多斯市 | 150600 |  |  | 哈头才当 | 607 | 中心城区哈头才当饮用水水源地 |  | 地下水 |  |  | 129.6 | 2025-06-04 | F | 7.4 | 187 | 7.58 | 12.6 | 0.02L | 0.302 | 0.00031 | 0.00067L | 0.0003L | 0.05L | 1.63 | 0.249 | 0.003L | 0.292 | 0.367 | 0.002L | 0.00004L | 0.0035 | 0.0004L | 0.00005L | 0.004L | 0.00009L | 1L | 2.6 | 0.003L | 0.131 | 0.249 | 24.5 | 5 | 1.4L | 1.5L | 1.4L | 1.4L | 265 | 0.002L | 0 | 0 | 0.07L | 3
内蒙古自治区 | 150000 | 鄂尔多斯市 | 150600 |  |  | 罕台川 | 608 | 鄂市中心城区罕台川水源地 |  | 地下水 |  |  | 66.024 | 2025-06-04 | F | 8.1 | 87 | 32 | 2.56 | 0.02L | 0.004L | 0.00325 | 0.00067L | 0.0003L | 0.05L | 0.86 | 0.746 | 0.003L | 0.025L | 0.722 | 0.002L | 0.00004L | 0.0042 | 0.0004L | 0.00005L | 0.005 | 0.00009L | 1L | 1.8 | 0.003L | 0.201 | 0.137 | 80.8 | 5 | 1.4L | 1.5L | 1.4L | 1.4L | 267 | 0.002L | 0 | 0 | 0.07L | 8