## DJI
产品名称 | 包装清单 | 型号 | 技术参数（主要） | 数量
御3大师版套装 | 包装清单 DJI Mavic 3 Cine× 1 DJI RC Pro× 1 DJI RC Pro 摇杆（对）× 1 DJI Mavic 3 智能飞行电池× 3 DJI Mavic 3 降噪螺旋桨（对）× 6 DJI 65W 便携充电器× 1 DJI Mavic 3 收纳保护罩× 1 USB 3.0 Type-C 数据线× 1 DJI Mavic 3 充电管家× 1 DJI 多功能收纳包× 1 DJI Mavic 3 ND 镜套装（ND4/8/16/32）× 1 DJI Mavic 3 ND 镜套装（ND64/128/256/512）× 1 DJI 10Gbps 高速数据线× 1 |  | 起飞重量：Mavic 3 Cine：899 克 尺寸（折叠/展开）： 折叠（不带桨）：221 mm × 96.3 mm × 90.3 mm（长 × 宽 × 高），展开（不带桨）：347.5 mm × 283 mm × 107.7 mm（长 × 宽 × 高）轴距：对角线：380.1 mm 最大上升速度：1 m/s（平稳挡），6 m/s（普通挡），8 m/s（运动挡）最大下降速度：1 m/s（平稳挡），6 m/s（普通挡），6 m/s（运动挡）最大水平飞行速度（海平面附近无风）：5 m/s（平稳挡），15 m/s（普通挡），21 m/s（运动挡） 最大起飞海拔高度：6000 米，最长飞行时间（无风环境）：46 分钟，最长悬停时间（无风环境）：40 分钟，最大续航里程：30 千米，最大抗风速度：12 m/s，最大可倾斜角度：25°（平稳挡），30°（普通挡），35°（运动挡），最大旋转角速度：200°/s，工作环境温度：-10°C 至 40°C，GNSS：GPS + Galileo + BEIDOU，悬停精度：垂直：± 0.1 米（视觉定位正常工作时）；± 0.5 米（GNSS 正常工作时）水平：± 0.3 米（视觉定位正常工作时）；± 0.5 米（高精度定位系统正常工作时），机载内存：Mavic 3 Cine：1TB（可用空间约 934.8GB） 哈苏相机：影像传感器：4/3 CMOS，有效像素 2000 万，镜头：视角：84°，等效焦距：24 mm，光圈：f/2.8 至 f/11，对焦点：1 米至无穷远（带自动对焦） ISO范围：视频：100 至 6400，照片：100 至 6400 快门速度：电子快门：8 至 1/8000 秒 最大照片尺寸：5280 × 3956 照片拍摄模式及参数：单拍：2000 万像素，自动包围曝光（AEB）：2000 万像素，3/5 张@0.7EV，定时拍照：2000 万像素，2/3/5/7/10/15/20/30/60 秒 录像编码及分辨率： Apple ProRes 422 HQ，5.1K：5120*2700@24/25/30/48/50 fps，DCI 4K：4096*2160@24/25/30/48/50/ 60/120*fps，4K：3840*2160@24/25/30/48/50/60/ 120*fps， H264/H.265：5.1K：5120*2700@24/25/30/48/50fps，DCI4K：4096*2160@24/25/30/48/50/60/120*fps，4K：3840*2160@24/25/30/48/50/60/120*fps，FHD：1920*1080@24/25/30/48/50/60/ 120*/200*fps 视频最大码率：H.264/H.265码率：200Mbps支持文件系统：exFAT图片格式：JPEG/DNG（RAW）视频格式：Mavic 3 Cine：MP4/MOV（MPEG-4 AVC/H.264，HEVC/ H.265），MOV（Apple ProRes 422 HQ） 长焦相机：影像传感器：1/2 英寸 CMOS，镜头：视角：15°，等效焦距：162 mm，光圈：f/4.4，对焦点：3 米至无穷远，ISO 范围：视频：100 至 6400，照片：100 至 6400，快门速度：电子快门：2 至 1/8000 秒，最大照片尺寸：4000 × 3000，图片格式：JPEG 视频格式：MP4/MOV（MPEG-4 AVC/H.264，HEVC/H.265） 照片拍摄模式及参数：单拍：1200 万像素 视频编码及分辨率：H264/H.265，4K：3840 × 2160@30fps，FHD：1920 × 1080@30fps 数字变焦：4倍 云台 稳定系统：3 轴机械云台（俯仰、横滚、平移） 结构设计范围： 俯仰：-135° 至 100°，横滚：-45° 至 45°，平移：-27° 至 27° 可控转动范围： 俯仰：-90° 至 35°，平移：-5° 至 5°，最大控制转速（俯仰）：100° /s，角度抖动量：±0.007° 感知 感知系统类型：全向双目视觉系统，辅以机身底部红外传感器，前视，测距范围：0.5 至 20 米，可探测范围：0.5 至 200 米，有效避障速度：飞行速度 ≤ 15 m/s，视角（FOV）：水平 90°，垂直 103° 后视：测距范围：0.5 至 16 米，有效避障速度：飞行速度 ≤ 12 m/s，视角（FOV）：水平 90°，垂直 103° 侧视：，测距范围：0.5 至 25 米，有效避障速度：飞行速度 ≤ 15 m/s，视角（FOV）：水平 90°，垂直 85° 上视：测距范围：0.2 至 10 米，有效避障速度：飞行速度 ≤ 6 m/s，视角（FOV）：前后 100°，左右 90° 下视：测距范围：0.3 至 18 米，有效避障速度：飞行速度 ≤ 6 m/s，视角（FOV）：前后 130°，左右 160° 有效使用环境： 前后左右上：表面有丰富纹理，光照条件充足（> 15 lux，室内日光灯正常照射环境）下方：地面有丰富纹理，光照条件充足（> 15 lux，室内日光灯正常照射环境）表面为漫反射材质且反射率 > 20%（如墙面，树木，人等） 图传：图传方案：O3+，实时图传质量：遥控器：1080p@30fps/1080p@60fps，工作频段：2.400 - 2.4835 GHz，5.725 - 5.850 GHz，最大信号有效距离：SRRC：*8 千米*以上数据在室外空旷无干扰环境下测得，是各标准下单程不返航飞行的最远通信距离，实际飞行时请留意 DJI Fly app 上的返航提示。 最大下载速率：15MB/s（搭配 DJI RC Pro），Wi-Fi 6：80MB/s，延时：（视乎实际拍摄环境及移动设备），120 ms（搭配 DJI RC Pro），天线：4 天线，2T4R 电池：，容量：5000 mAh，标称电压：15.4 V，充电限制电压：17.6 V，电池类型：LiPo 4S，能量：77 Wh，重量：335.5 克，充电环境温度：5℃ 至 40℃ 充电器：，输入：100 至 240 V AC，47 至 63 Hz，2.0 A USB-C 输出：USB-C：5V，5A/9V，5 A/12 V，5 A/15 V，4.3A/20V，3.25A/5.0~20.0V，3.25A，USB-A 输出：5V，2A 额定功率：65 W 充电管家，输入：USB-C：5 V 至 20 V，5.0 A max，输出：电池接口：12 V 至 17.6 V ，5.0A max，额定功率：65 W，充电方式：3 块电池轮充，充电温度范围：5℃ 至 40℃ 车充，输入：汽车电源接口：12.7 V 至 16 V⎓6.5 A，额定电压 14 V DC，输出：USB-C：5.0 V⎓5.0 A/9.0 V⎓5.0 A/12.0 V⎓5.0 A/15.0 V⎓4.3A/20.0 V⎓3.25 A/5.0~20.0 V⎓3.25 A，USB-A：5 V⎓2 A，额定功率：65 W，充电时间：约 96 分钟，充电温度范围：5℃ 至 40℃ 存储：，SD卡不支持录制Apple Prores 422 HQ编码，SSD 参数：容量：1TB，最大读速度：700MB/s*，最大写速度：471MB/s*，遥控器DJI RC Pro，图传方案：O3+，最大信号有效距离（无干扰、无遮挡）：8 km（CE/SRRC/MIC） 工作频率：2.400 - 2.4835 GHz，5.725 - 5.850 GHz 天线：4天线，2发4收，Wi-Fi协议：802.11a/b/g/n/ac/ax 支持 2 x 2 MIMO Wi-Fi 工作频率：2.400GHz-2.4835 GHz，5.725-5.850 GHz，蓝牙协议：蓝牙 5.1，工作频率：2.400-2.4835 GHz，发射功率(EIRP)：≤8 dBm，屏幕分辨率：1920 x 1080，尺寸：5.5 英寸，帧率：60 fps，亮度：1000 nits，触控：10 点触控，电池：锂离子电池（5000 mAh @ 7.2 V），充电方式：推荐使用规格为 12V 或 15V 的 USB 充电器，额定功耗：12 W，存储空间：ROM 32GB + 可扩展（通过 microSD 卡），充电时间：2 小时（使用规格为 12V 的 USB 充电器），1.5 小时（使用规格为 15V 的 USB 充电器），续航时间：3 小时，视频输出接口：Mini-HDMI 接口，工作环境温度：-10℃ 至 40℃，存放环境温度：-30℃ 至 60℃（一个月内），-30℃ 至 45℃（大于一个月小于三个月），-30℃ 至 35℃（大于三个月小于六个月），-30℃ 至 25℃（大于六个月），充电环境温度：5℃ 至 40℃，GNSS：GPS + Galileo + GLONASS | 1
DJI Care 随心换 2 年版 (DJI Mavic 3 Cine) | 1 | 1 | DJI Care随心换(2年版)提供2年3次置换权益。只需支付置换费，即可将损坏产品置换为全新产品或与全新产品具有相同性能和可靠性的产品。第一次置换支付￥1488，第二次支付￥1988，第三次支付￥2288，若使用飞丢保障权益，将消耗1次置换机会，置换费用将变更为￥7799。 | 1
产品名称 | 包装清单 | 型号 | 技术参数（主要） | 数量
智能飞行电池 |  |  |  | 2
产品名称 | 包装清单 | 型号 | 技术参数（主要） | 数量
|  |  | 屏幕尺寸：8英寸 | 4
操作系统：Android 10
处理器：八核 2.2GHz
卫星接收：BDS、GPS、GLONASS，支持SBAS、CORS
通 道 数：72
定位类型：BDS/ BDS+ GPS / GPS + GLONASS
定位精度：单点：2-5m；SBAS：1-3m
北斗平板 |  | 制图宝/T8 | 更新频率：1Hz
分辨率及类型：1920×1200，全贴合工艺，强光下清晰可见
触屏类型：电磁/电容屏幕，支持触屏操作
储存：RAM：4GB ROM：64GB，支持MicroSD存储扩展，最大支持256GB
数据线接口：USB-TypeC，支持正反插拔
运营商网络：4G 全网通
防水防尘：IP68
抗 跌 落：1.2m抗跌落
传 感 器：加速度传感器、陀螺仪、光线传感器、霍尼传感器
摄 像 头：主摄像头1600W像素，前摄像头800W像素
电池电压：3.7V，8400mAh
使用时间：12小时
充电性能：Quick Charge 2.0 快充
工作温度：-20℃ ～ +60℃
存储温度：-30℃ ～ +70℃
产品名称 | 包装清单 | 型号 | 技术参数（主要） | 数量
|  |  | 操作系统：Android8.0 | 4
定位精度：单点：2-5m；SBAS：1-3m
更新频率：1Hz
分辨率及类型：1920×1200，全贴合工艺，强光下清晰可见
触屏类型：电磁/电容屏幕，支持触屏操作
储存：RAM：4GB ROM：64GB，支持MicroSD存储扩展，最大支持256GB
数据线接口：USB-TypeC，支持正反插拔
北斗平板 |  | 集思宝/UG908 | 运营商网络：4G 全网通
防水防尘：IP68
抗 跌 落：1.2m抗跌落
传 感 器：加速度传感器、陀螺仪、光线传感器、霍尼传感器
摄 像 头：主摄像头1600W像素，前摄像头800W像素
电池电压：3.7V，8400mAh
使用时间：12小时
充电性能：Quick Charge 2.0 快充
工作温度：-20℃ ～ +60℃
存储温度：-30℃ ～ +70℃
产品名称 | 包装清单 | 型号 | 技术参数（主要） | 数量
|  |  | 操作系统： 安卓 9.0 | 3
屏幕尺寸： 8英寸
处理器 ：八核 1.8GHz
屏幕类型： IPS触控屏
屏幕分辨率： 1280*800
产品重量含电池：160g
内置内存：4GB，系统内存 64GB，存储扩展 Micro SD卡，最高128GB
北斗平板 |  | 智图/H50 | 移动通讯：4G全网通
导航模块： 高精度GPS卫星
定位精度： 单机定位2-5m，实时差分1-2米
摄像头：后置摄像头1300W像素，前置摄像头500W像素
电池容量：8400mAh 锂电池
防水防尘：IP67，抗1.2m跌落
工作温度： -20℃-+60℃
存放温度： -30℃-+70℃
产品名称 | 包装清单 | 型号 | 技术参数（主要） | 数量
激光测距双筒望远镜 |  |  | 测距范围： 5-1800M | 11
测距方式： 半导体激光测量（对眼睛无害）
测距精度： ±1m ±0.1%
测角范围： ±90°
测角精度： ±1°
显示元器件： 高透液晶屏显示
物镜直径： 42 mm
镜片镀膜： 多层宽带增透膜
出瞳直径： 5.2 mm
出瞳距离： 16 mm
调焦方式： 中轴调焦
放大倍数： 8X
视场： 在1000m之视野为122m （视场7°）
测距模式： RAIN；1ST；LAST; 标准（无显示）
电池型号： CR2 3V
体积：173×135×64 mm
净重： 1175g（不含电池）
防水等级： 防雨淋
1T移动硬盘 |  |  | 颜色：黑色 系列：E81至尊超极速Pro 型号：SDSSDE81-1T00-Z25 规格：连续写速2000MB/s 产品尺寸：110.26×57.34×10.22mm 系统：Windows 7；Windows 8；Windows 10；MacOS 防水等级：IP55 指示灯：无指示灯 连续读速：2000MB/s 接口/兼容性：USB-TypeC/USB3.2/USB3.0/USB2.0 包装清单：1TB移动固态硬盘 X 1、 Type-c连接线X1，USB3.2连接线 X 1 | 5
平板电脑 |  |  | 华为平板MatePad Pro12.6英寸 OLED全面屏 2022款5G全网通办公商用12G+512G 5G全网通 含键盘+笔 麒麟9000/E搭载鸿蒙系统 | 8